## 人脸识别项目
云南省中西医结合医院人脸识别设备
序号 | 名称 | 参数 | 单位 | 数量 | 备注
1 | 人脸识别一体机 | 400万 1/1.2" CMOS AI多摄青春双舱一体机；上通道看细节，下通道看全景，采用双舱一体化设计，由双镜头相机与高性能GPU模块组成，聚合多种专为复杂场景设计的深度学习算法，实现全结构化数据精准采集，具备多场景数据融合分析能力，实现全方位态势感知；支持智能资源模式切换：全结构化（默认）、人脸抓拍、人脸比对、道路监控、Smart事件；抓拍人体：支持运动方向、上衣颜色、下装颜色、性别、戴眼镜、背包、拎东西、戴帽子、戴口罩、上衣类型、下装类型、发型、骑行状态、载人状态、骑车类型等属性识别；抓拍人脸：支持性别、年龄、年龄段、戴眼镜、戴口罩、戴帽子等属性识别；支持对运动人脸进行检测、跟踪、抓拍、评分、筛选，输出最优的人脸；支持人脸去误报、快速抓拍人脸；支持快速抓拍和最佳抓拍两种模式；支持人脸去重；支持前端人脸比对；支持最多10个人脸库的管理，最多15万张人脸的导入；支持合计人脸库的存储空间最大3GB，单张人脸不超过300KB；支持不同人脸库不同时间布防；支持非授权名单比对成功报警输出；支持人脸瞳距20像素以上的人脸检测；支持人脸快速比对，最佳比对方式设置 | 台 | 8
2 | 人脸识别录像机 | 16路图片流或8路视频流；32个人脸名单库，总库容10万张（平均50KB/张）；人脸抓拍库1000万；路人档案10万份；支持陌生人报警；支持人员频次统计；支持人脸签到和考勤；支持人脸1V1比对；支持以脸搜脸、按姓名检索、按属性检索；至少内置4块8T AI盘以满足存储要求 | 台 | 1
3 | 通用服务器 | 2U单路标准机架式服务器；HG7163/64G DDR4/600GB 10K SAS×2(RAID_1)/RAID_2G/1GbE×4/550W(1+1)/2U/3Y | 台 | 1
4 | 控制终端 | 24寸一体机(可升降 旋转)；CPU:i5-10100六核十二线程；内存:16G；硬盘:512G 纯固态；键盘鼠标 | 台 | 1
5 | 交换机 | 12口千兆交换机 | 台 | 1
6 | 综合安防管理平台 | 系统基础信息管理提供了系统业务应用依赖的基础资源，包括安保用户管理、安保基础数据管理、安保区域管理、安保系统配置、物联设备管理，统一管理了组织、区域、人员、卡片、车辆和物联设备等资源，并提供人车、人卡的关联关系配置能力。考勤管理提供人员的考勤管理应用，主要包括考勤点管理、考勤规则管理、出勤调整管理、以及考勤信息的查询统计应用。默认包含5000人考勤授权数。人员布控应用以人脸识别技术为核心，通过前后端分析设备对人脸抓拍图片进行比对分析，实现人脸自动识别，以提供人员布控服务的能力。支持配置重点人员识别计划、陌生人识别计划、高频人员识别计划；支持接收重点人员、陌生人、高频人员实时事件；支持配置行为分析规则，实现行为分析服务器的事件上报 | 套 | 1
7 | LED显示屏 | 4K 55寸LED显示屏 | 台 | 1
8 | 相关辅材 | 项目施工所需的六类非屏蔽网络线缆、电源线、六类水晶头、PVC管材、固定件、支架、胶布、扎带、标识标签等 | 批 | 1

## 安检项目
云南省中西医结合医院安检设备
序号 | 名称 | 参数 | 单位 | 数量 | 备注
1 | 安检机 | 通道尺寸 500mm（宽）×300mm（高）；外观尺寸 1586mm*760mm*1160mm（长*宽*高）；线分辨力 φ0.0787mm；空间分辨力 1.0mm（水平和竖直）；X射线发生器 140kV 0.8mA（可调）；X射线冷却/工作周期 油冷/连续；胶卷安全 符合ASA/ISO1600标准交卷安全；泄露剂量 ＜1μGy/h，距离设备外壳50mm；传送带高度 672mm；传送带速度 0.2m/s 0.3m/s可调；传感器类型 1/2.7" Progressive Scan CMOS；摄像头数量 1路；宽动态范围 120dB；视频压缩标准 H.265 /H.264 / MJPEG；最大图像尺寸 1920× 1080；帧率 50Hz: 25fps (1920× 1080，1536× 864，1280 × 720）；存储时长 不低于30天；违禁品识别种类 15大类41小类；系统登录方式 指纹/密码；显示屏尺寸分辨率 21.5"，单显，1920×1080；功耗 ＜0.56KVA；电源 220VAC(±10%) 50±3Hz；工作湿度 10%至90%(在不凝结水滴状态下)；工作温度 0℃～45℃；重量 340kg；标配5030型0.6m平板接物架 | 台 | 1
2 | 通用安检门 | 金属检测：可检测到1个回形针大小的铁磁性金属，有效进行违规物品核验； 多区位报警功能：人体不同位置的多个金属通过安检门时会同时报警，并可以指示多个金属的位置，最多支持18区位；模块化组件设计：运输、维护方便快捷；具有飞物报警功能：金属物体从门中间抛过也会准确报警 ；超低探测高度：离地3cm以上的金属物体进入检测区域均可报警；金属大小显示：报警时强度指示灯会显示金属量的大小 ；开机自诊断功能：开机时对系统进行自检，并显示检测结果；多区域独立探测：18个独立探测区域，每个区域3000级灵敏度等级调节；接口功能：1路报警输入/输出，1路音频输入/输出。；电源输入：220V ；功率：小于20W ；工作温度和湿度：-10℃─55℃，95%，无冷凝 ；重量：小于90kg ；外形尺寸：(mm)2287(高)x872(宽)x663(深) ；通道尺寸：(mm)2005(高)x730(宽)x600(深) | 台 | 1
3 | 手持金属探测器 | 外形尺寸：410mm（长）x 85mm（宽）x 45mm （高） ；电源: 标配充电电池 ；频率: 约25KHz ；电压：9V ；净重：400G（不含电池） ；使用温度: 使用温度: -20℃ to +55℃ | 台 | 3
4 | 相关辅材 | 项目施工所需的六类非屏蔽网络线缆、电源线、六类水晶头、PVC管材、固定件、支架、胶布、扎带、标识标签等 | 批 | 1

## 监控项目
监控设备报价清单
序号 | 设备名称 | 设备参数 | 数量 | 单位
1 | 摄像机 | 200万1/2.7" CMOS互联网云台摄像机,ICR红外滤片式,3D数字降噪,数字宽动态 | 21 | 台
2 | 接入交换机 | 8百兆POE电口+1百兆电口 | 2 | 台
3 | 汇聚交换机 | 16口全千兆网络电口 | 1 | 台
4 | 录像机 | 32路8盘位高清录像机 | 1 | 台
5 | 硬盘 | 8TB监控专用硬盘 | 6 | 块
6 | 网线 | 超五类非屏蔽室内网线，具有相关检测认证报告 | 3 | 箱
7 | 光纤线 | 200米SC光纤跳线 | 1 | 卷
8 | 光纤收发器 | 千兆光纤收发器 | 1 | 对
9 | 监视器 | 32寸 智能 | 1 | 台
10 | 安装施工 | 安装调试含辅材 | 1 | 次

## 红外探测系统项目
红外探测系统
序号 | 品名 | 参数 | 数量 | 备注
1 | 80路无线联网拨号报警主机 |  | 1
2 | 无线红外探测器 | 带遥控器，可无线联网可独立布撤防，现场警报 | 16

## 相关材料
相关材料（包括但不限于）
1、产品基本功能及配置；
2、技术参数；
3、应用案例；
4、技术优势；
5、增值服务；
6、其他材料。
以上材料均需加盖公章，《产品配置与报价表》1份，相关材料按顺序装订成册，盖单位骑缝章6份。